## Sheet1
Offset | Example Patch | HEX | DEC | Bin |  | BIT | Section
0 | 0xF0 | F0 | 240 | 11110000 | 0000 |  | Header |  | start sysx
1 | 0x0F | 0F | 15 | 00001111 | 1111 |  |  |  | MMID Ensoniq
2 | 0x02 | 02 | 2 | 00000010 | 0010 |  |  |  | Esq-1
3 | 0x00 | 00 | 0 | 00000000 | 0000 |  |  |  | Channel 1
4 | 0x01 | 01 | 1 | 00000001 | 0001 |  | CMD |  | Single patch dump
5 | 0x04 | 04 | 4 | 00000100 | 0100 | L | Patch Name |  | name char 1 little. "T hex 54"
6 | 0x05 | 05 | 5 | 00000101 | 0101 | H |  |  | name char 1 big /
7 | 0x02 | 02 | 2 | 00000010 | 0010 | L |  |  | name char 2
8 | 0x04 | 04 | 4 | 00000100 | 0100 | H |  |  | name char 2
9 | 0x00 | 00 | 0 | 00000000 | 0000 | L |  |  | name char 3
10 | 0x04 | 04 | 4 | 00000100 | 0100 | H |  |  | name char 3
11 | 0x00 | 00 | 0 | 00000000 | 0000 | L |  |  | name char 4
12 | 0x00 | 00 | 0 | 00000000 | 0000 | H |  |  | name char 4
13 | 0x00 | 00 | 0 | 00000000 | 0000 | L |  |  | name char 5
14 | 0x04 | 04 | 4 | 00000100 | 0100 | H |  |  | name char 5
15 | 0x03 | 03 | 3 | 00000011 | 0011 | L |  |  | name char 6
16 | 0x05 | 05 | 5 | 00000101 | 0101 | H |  |  | name char 6
17 | 0x0E | 0E | 14 | 00001110 | 1110 | L | ENV 1 | P1 | LEVEL1 | -126..126
18 | 0x07 | 07 | 7 | 00000111 | 0111 | H
19 | 0x00 | 00 | 0 | 00000000 | 0000 | L |  | P2 | LEVEL2 | -126..126
20 | 0x05 | 05 | 5 | 00000101 | 0101 | H
21 | 0x02 | 02 | 2 | 00000010 | 0010 | L |  | P3 | LEVEL3 | -126..126
22 | 0x0C | 0C | 12 | 00001100 | 1100 | H
23 | 0x00 | 00 | 0 | 00000000 | 0000 | L |  | P4 | TIME1 | 0..63
24 | 0x00 | 00 | 0 | 00000000 | 0000 | H
25 | 0x06 | 06 | 6 | 00000110 | 0110 | L |  | P5 | TIME2 | 0..63
26 | 0x02 | 02 | 2 | 00000010 | 0010 | H
27 | 0x06 | 06 | 6 | 00000110 | 0110 | L |  | P6 | TIME3 | 0..63
28 | 0x02 | 02 | 2 | 00000010 | 0010 | H
29 | 0x08 | 08 | 8 | 00001000 | 1000 | L |  | P7 | TIME4 | 0..63
30 | 0x01 | 01 | 1 | 00000001 | 0001 | H
31 | 0x02 | 02 | 2 | 00000010 | 0010 | L |  | P8 | LEVELV | 0..252
32 | 0x00 | 00 | 0 | 00000000 | 0000 | H
33 | 0x00 | 00 | 0 | 00000000 | 0000 | L |  | P9 | T1-V | 0..63
34 | 0x00 | 00 | 0 | 00000000 | 0000 | H
35 | 0x05 | 05 | 5 | 00000101 | 0101 | L |  | P10 | TIMEK | 0..63
36 | 0x01 | 01 | 1 | 00000001 | 0001 | H
37 | 0x0E | 0E | 14 | 00001110 | 1110 | L | ENV2 | P11 | LEVEL1 | -126..126
38 | 0x07 | 07 | 7 | 00000111 | 0111 | H
39 | 0x0A | 0A | 10 | 00001010 | 1010 | L |  | P12 | LEVEL2 | -126..126
40 | 0x06 | 06 | 6 | 00000110 | 0110 | H
41 | 0x0C | 0C | 12 | 00001100 | 1100 | L |  | P13 | LEVEL3 | -126..126
42 | 0x06 | 06 | 6 | 00000110 | 0110 | H
43 | 0x00 | 00 | 0 | 00000000 | 0000 | L |  | P14 | TIME1 | 0..63
44 | 0x00 | 00 | 0 | 00000000 | 0000 | H
45 | 0x05 | 05 | 5 | 00000101 | 0101 | L |  | P15 | TIME2 | 0..63
46 | 0x03 | 03 | 3 | 00000011 | 0011 | H
47 | 0x0F | 0F | 15 | 00001111 | 1111 | L |  | P16 | TIME3 | 0..63
48 | 0x03 | 03 | 3 | 00000011 | 0011 | H
49 | 0x03 | 03 | 3 | 00000011 | 0011 | L |  | P17 | TIME4 | 0..63
50 | 0x02 | 02 | 2 | 00000010 | 0010 | H
51 | 0x02 | 02 | 2 | 00000010 | 0010 | L |  | P18 | LEVELV | 0..252
52 | 0x00 | 00 | 0 | 00000000 | 0000 | H
53 | 0x01 | 01 | 1 | 00000001 | 0001 | L |  | P19 | T1-V | 0..63
54 | 0x02 | 02 | 2 | 00000010 | 0010 | H
55 | 0x02 | 02 | 2 | 00000010 | 0010 | L |  | P20 | TIMEK | 0..63
56 | 0x02 | 02 | 2 | 00000010 | 0010 | H
57 | 0x0E | 0E | 14 | 00001110 | 1110 | L | ENV3 | P21 | LEVEL1 | -126..126
58 | 0x07 | 07 | 7 | 00000111 | 0111 | H
59 | 0x00 | 00 | 0 | 00000000 | 0000 | L |  | P22 | LEVEL2 | -126..126
60 | 0x00 | 00 | 0 | 00000000 | 0000 | H
61 | 0x00 | 00 | 0 | 00000000 | 0000 | L |  | P23 | LEVEL3 | -126..126
62 | 0x00 | 00 | 0 | 00000000 | 0000 | H
63 | 0x03 | 03 | 3 | 00000011 | 0011 | L |  | P24 | TIME1 | 0..63
64 | 0x02 | 02 | 2 | 00000010 | 0010 | H
65 | 0x04 | 04 | 4 | 00000100 | 0100 | L |  | P25 | TIME2 | 0..63
66 | 0x02 | 02 | 2 | 00000010 | 0010 | H
67 | 0x00 | 00 | 0 | 00000000 | 0000 | L |  | P26 | TIME3 | 0..63
68 | 0x01 | 01 | 1 | 00000001 | 0001 | H
69 | 0x00 | 00 | 0 | 00000000 | 0000 | L |  | P27 | TIME4 | 0..63
70 | 0x02 | 02 | 2 | 00000010 | 0010 | H
71 | 0x02 | 02 | 2 | 00000010 | 0010 | L |  | P28 | LEVELV | 0..252
72 | 0x00 | 00 | 0 | 00000000 | 0000 | H
73 | 0x00 | 00 | 0 | 00000000 | 0000 | L |  | P29 | T1-V | 0..63
74 | 0x00 | 00 | 0 | 00000000 | 0000 | H
75 | 0x00 | 00 | 0 | 00000000 | 0000 | L |  | P30 | TIMEK | 0..63
76 | 0x00 | 00 | 0 | 00000000 | 0000 | H
77 | 0x0E | 0E | 14 | 00001110 | 1110 | L | ENV4 | P31 | LEVEL1 | -126..126
78 | 0x07 | 07 | 7 | 00000111 | 0111 | H
79 | 0x0E | 0E | 14 | 00001110 | 1110 | L |  | P32 | LEVEL2 | -126..126
80 | 0x07 | 07 | 7 | 00000111 | 0111 | H
81 | 0x0E | 0E | 14 | 00001110 | 1110 | L |  | P33 | LEVEL3 | -126..126
82 | 0x07 | 07 | 7 | 00000111 | 0111 | H
83 | 0x08 | 08 | 8 | 00001000 | 1000 | L |  | P34 | TIME1 | 0..63
84 | 0x00 | 00 | 0 | 00000000 | 0000 | H
85 | 0x0F | 0F | 15 | 00001111 | 1111 | L |  | P35 | TIME2 | 0..63
86 | 0x03 | 03 | 3 | 00000011 | 0011 | H
87 | 0x0F | 0F | 15 | 00001111 | 1111 | L |  | P36 | TIME3 | 0..63
88 | 0x03 | 03 | 3 | 00000011 | 0011 | H
89 | 0x09 | 09 | 9 | 00001001 | 1001 | L |  | P37 | TIME4 | 0..63
90 | 0x02 | 02 | 2 | 00000010 | 0010 | H
91 | 0x02 | 02 | 2 | 00000010 | 0010 | L |  | P38 | LEVELV | 0..252
92 | 0x00 | 00 | 0 | 00000000 | 0000 | H
93 | 0x00 | 00 | 0 | 00000000 | 0000 | L |  | P39 | T1-V | 0..63
94 | 0x00 | 00 | 0 | 00000000 | 0000 | H
95 | 0x00 | 00 | 0 | 00000000 | 0000 | L |  | P40 | TIMEK | 0..63
96 | 0x00 | 00 | 0 | 00000000 | 0000 | H
97 | 0x0B | 0B | 11 | 00001011 | 1011 | L | LFO1 | P41 | Wave (2) Rate (6)
98 | 0x00 | 00 | 0 | 00000000 | 0000 | H
99 | 0x02 | 02 | 2 | 00000010 | 0010 | L |  | P42 | Mod source (2) Level 1 (6)
100 | 0x00 | 00 | 0 | 00000000 | 0000 | H
101 | 0x00 | 00 | 0 | 00000000 | 0000 | L |  | P43 | Mod source (2) Level 2 (6)
102 | 0x00 | 00 | 0 | 00000000 | 0000 | H
103 | 0x00 | 00 | 0 | 00000000 | 0000 | L |  | P44 | reset (1) humanize (1) Delay (6)
104 | 0x00 | 00 | 0 | 00000000 | 0000 | H
105 | 0x03 | 03 | 3 | 00000011 | 0011 | L | LFO2 | P45 | Wave (2) Rate (6)
106 | 0x0D | 0D | 13 | 00001101 | 1101 | H
107 | 0x0F | 0F | 15 | 00001111 | 1111 | L |  | P46 | Mod source (2) Level 1 (6)
108 | 0x0C | 0C | 12 | 00001100 | 1100 | H
109 | 0x00 | 00 | 0 | 00000000 | 0000 | L |  | P47 | Mod source (2) Level 2 (6)
110 | 0x0C | 0C | 12 | 00001100 | 1100 | H
111 | 0x00 | 00 | 0 | 00000000 | 0000 | L |  | P48 | reset (1) humanize (1) Delay (6)
112 | 0x04 | 04 | 4 | 00000100 | 0100 | H
113 | 0x08 | 08 | 8 | 00001000 | 1000 | L | LFO3 | P49 | Wave (2) Rate (6)
114 | 0x0C | 0C | 12 | 00001100 | 1100 | H
115 | 0x06 | 06 | 6 | 00000110 | 0110 | L |  | P50 | Mod source (2) Level 1 (6)
116 | 0x0C | 0C | 12 | 00001100 | 1100 | H
117 | 0x0F | 0F | 15 | 00001111 | 1111 | L |  | P51 | Mod source (2) Level 2 (6)
118 | 0x0F | 0F | 15 | 00001111 | 1111 | H
119 | 0x00 | 00 | 0 | 00000000 | 0000 | L |  | P52 | reset (1) humanize (1) Delay (6)
120 | 0x04 | 04 | 4 | 00000100 | 0100 | H
121 | 0x08 | 08 | 8 | 00001000 | 1000 | L | OSC 1 | P53 | (1) Semitone (7) | 0..72
122 | 0x01 | 01 | 1 | 00000001 | 0001 | H
123 | 0x00 | 00 | 0 | 00000000 | 0000 | L |  | P54 | Fine Tune (5) | 0..31 (shifted)
124 | 0x00 | 00 | 0 | 00000000 | 0000 | H
125 | 0x00 | 00 | 0 | 00000000 | 0000 | L |  | P55 | FM src 2 (4) FM src 1 (4)
126 | 0x00 | 00 | 0 | 00000000 | 0000 | H
127 | 0x04 | 04 | 4 | 00000100 | 0100 | L |  | P56 | Fc ModAmt1 (7) | -126..126 step 2
128 | 0x01 | 01 | 1 | 00000001 | 0001 | H
129 | 0x00 | 00 | 0 | 00000000 | 0000 | L |  | P57 | Fc ModAmt2 (7) | -126..126 step 2
130 | 0x00 | 00 | 0 | 00000000 | 0000 | H
131 | 0x00 | 00 | 0 | 00000000 | 0000 | L |  | P58 | Waveform
132 | 0x00 | 00 | 0 | 00000000 | 0000 | H
133 | 0x0E | 0E | 14 | 00001110 | 1110 | L | DCA 1 | P59 | enabel(1) Level (6) | 0..126 step 2
134 | 0x0F | 0F | 15 | 00001111 | 1111 | H
135 | 0x00 | 00 | 0 | 00000000 | 0000 | L |  | P60 | am src 2 (4) am src 1 (4)
136 | 0x07 | 07 | 7 | 00000111 | 0111 | H
137 | 0x00 | 00 | 0 | 00000000 | 0000 | L |  | P61 | am amt 1 | -126..126 step 2
138 | 0x00 | 00 | 0 | 00000000 | 0000 | H
139 | 0x00 | 00 | 0 | 00000000 | 0000 | L |  | P62 | am amt 2 | -126..126 step 2
140 | 0x00 | 00 | 0 | 00000000 | 0000 | H
141 | 0x08 | 08 | 8 | 00001000 | 1000 | L | OSC 2 | P63 | (1) Semitone (7) | 0..72
142 | 0x01 | 01 | 1 | 00000001 | 0001 | H
143 | 0x08 | 08 | 8 | 00001000 | 1000 | L |  | P64 | Fine Tune (5) | 0..31 (shifted)
144 | 0x00 | 00 | 0 | 00000000 | 0000 | H
145 | 0x00 | 00 | 0 | 00000000 | 0000 | L |  | P65 | FM src 2 (4) FM src 1 (4)
146 | 0x0F | 0F | 15 | 00001111 | 1111 | H
147 | 0x04 | 04 | 4 | 00000100 | 0100 | L |  | P66 | Fc ModAmt1 (7) | -126..126 step 2
148 | 0x01 | 01 | 1 | 00000001 | 0001 | H
149 | 0x00 | 00 | 0 | 00000000 | 0000 | L |  | P67 | Fc ModAmt2 (7) | -126..126 step 2
150 | 0x00 | 00 | 0 | 00000000 | 0000 | H
151 | 0x00 | 00 | 0 | 00000000 | 0000 | L |  | P68 | Waveform
152 | 0x00 | 00 | 0 | 00000000 | 0000 | H
153 | 0x0E | 0E | 14 | 00001110 | 1110 | L | DCA 2 | P69 | enabel(1) Level (6) | 0..126 step 2
154 | 0x0F | 0F | 15 | 00001111 | 1111 | H
155 | 0x00 | 00 | 0 | 00000000 | 0000 | L |  | P70 | am src 2 (4) am src 1 (4)
156 | 0x07 | 07 | 7 | 00000111 | 0111 | H
157 | 0x00 | 00 | 0 | 00000000 | 0000 | L |  | P71 | am amt 1 | -126..126 step 2
158 | 0x00 | 00 | 0 | 00000000 | 0000 | H
159 | 0x00 | 00 | 0 | 00000000 | 0000 | L |  | P72 | am amt 2 | -126..126 step 2
160 | 0x00 | 00 | 0 | 00000000 | 0000 | H
161 | 0x08 | 08 | 8 | 00001000 | 1000 | L | OSC 3 | P73 | (1) Semitone (7) | 0..72
162 | 0x01 | 01 | 1 | 00000001 | 0001 | H
163 | 0x08 | 08 | 8 | 00001000 | 1000 | L |  | P74 | Fine Tune (5) | 0..31 (shifted)
164 | 0x02 | 02 | 2 | 00000010 | 0010 | H
165 | 0x01 | 01 | 1 | 00000001 | 0001 | L |  | P75 | FM src 2 (4) FM src 1 (4)
166 | 0x0B | 0B | 11 | 00001011 | 1011 | H
167 | 0x04 | 04 | 4 | 00000100 | 0100 | L |  | P76 | Fc ModAmt1 (7) | -126..126 step 2
168 | 0x00 | 00 | 0 | 00000000 | 0000 | H
169 | 0x00 | 00 | 0 | 00000000 | 0000 | L |  | P77 | Fc ModAmt2 (7) | -126..126 step 2
170 | 0x03 | 03 | 3 | 00000011 | 0011 | H
171 | 0x00 | 00 | 0 | 00000000 | 0000 | L |  | P78 | Waveform
172 | 0x00 | 00 | 0 | 00000000 | 0000 | H
173 | 0x02 | 02 | 2 | 00000010 | 0010 | L | DCA 3 | P79 | enabel(1) Level (6) | 0..126 step 2
174 | 0x06 | 06 | 6 | 00000110 | 0110 | H
175 | 0x07 | 07 | 7 | 00000111 | 0111 | L |  | P80 | am src 2 (4) am src 1 (4)
176 | 0x00 | 00 | 0 | 00000000 | 0000 | H
177 | 0x0C | 0C | 12 | 00001100 | 1100 | L |  | P81 | am amt 1 | -126..126 step 2
178 | 0x02 | 02 | 2 | 00000010 | 0010 | H
179 | 0x00 | 00 | 0 | 00000000 | 0000 | L |  | P82 | am amt 2 | -126..126 step 2
180 | 0x00 | 00 | 0 | 00000000 | 0000 | H
181 | 0x08 | 08 | 8 | 00001000 | 1000 | L |  | P83 | AM (1) DCA4 Mod AMT (7) | -126..126 step 2
182 | 0x05 | 05 | 5 | 00000101 | 0101 | H
183 | 0x00 | 00 | 0 | 00000000 | 0000 | L |  | P84 | sync (1) Filter Fc (7) | 0..127
184 | 0x00 | 00 | 0 | 00000000 | 0000 | H
185 | 0x00 | 00 | 0 | 00000000 | 0000 | L |  | P85 | (3) Q(5) | 0..31
186 | 0x00 | 00 | 0 | 00000000 | 0000 | H
187 | 0x05 | 05 | 5 | 00000101 | 0101 | L |  | P86 | FC SRC 2 (4) FC SRC 1 (4)
188 | 0x03 | 03 | 3 | 00000011 | 0011 | H
189 | 0x0F | 0F | 15 | 00001111 | 1111 | L |  | P87 | voice restart(1) FC mod amt 1 (7) | -63..63 (sign extended)
190 | 0x03 | 03 | 3 | 00000011 | 0011 | H
191 | 0x00 | 00 | 0 | 00000000 | 0000 | L |  | P88 | Mono (1) Fc Mod AMT 2 (7) | -63..63 (sign extended)
192 | 0x00 | 00 | 0 | 00000000 | 0000 | H
193 | 0x00 | 00 | 0 | 00000000 | 0000 | L |  | P89 | ENV Reset(1) FC mod amt 3 (6) | 0..126 step 2
194 | 0x00 | 00 | 0 | 00000000 | 0000 | H
195 | 0x00 | 00 | 0 | 00000000 | 0000 | L |  | P90 | Wave reset (1) (1) glide (6)
196 | 0x00 | 00 | 0 | 00000000 | 0000 | H
197 | 0x0C | 0C | 12 | 00001100 | 1100 | L |  | P91 | split dir(1) split point (7)
198 | 0x02 | 02 | 2 | 00000010 | 0010 | H
199 | 0x00 | 00 | 0 | 00000000 | 0000 | L |  | P92 | layer flag(1) Layer Program (7)
200 | 0x00 | 00 | 0 | 00000000 | 0000 | H
201 | 0x00 | 00 | 0 | 00000000 | 0000 | L |  | P93 | split flag (1) split program (7)
202 | 0x00 | 00 | 0 | 00000000 | 0000 | H
203 | 0x00 | 00 | 0 | 00000000 | 0000 | L |  | P94 | split/layer (1) split/layer prog (7)
204 | 0x00 | 00 | 0 | 00000000 | 0000 | H
205 | 0x07 | 07 | 7 | 00000111 | 0111 | L |  | P95 | pan (6) pan mod (6) | 0..15
206 | 0x08 | 08 | 8 | 00001000 | 1000 | H
207 | 0x00 | 00 | 0 | 00000000 | 0000 | L |  | P96 | cycle (1) Pan mod amt (7) | -63..63 (sign extended)
208 | 0x00 | 00 | 0 | 00000000 | 0000 | H
209 | 0xF7 | F7 | 247 | 11110111 | 0111 | L | END
MODES
SPLIT/LAYER
MASTER
MIDI